## W1BUDOWA DRÓG -PRUSA-06.2016 BI
		Kosztorysowanie FORTE 9.70
		Prawa autorskie
		INWESTPROJEKT-SŁUPSK
45233120-6 Roboty w zakresie budowy dróg
Budowa dróg gminnych na kompleksie budowlanym w Wymysłowie przy ul.Prusa.
45233120-6-Roboty w zakresie budowy dróg

	Identyfikator kosztorysu: BUDOWA DRÓG -PRUSA-06.2016 BIS

W1 Przedmiar robót	wyk.dn.	str. 1

Nr	Nazwa		Jednostka miary	Ilość

1	Roboty pomiarowe i przygotowawcze
10	KNNR 1 111-1		km	0,131
	D-01.01.01
	Roboty pomiarowe przy liniowych robotach ziemnych (drogi) trasa dróg w terenie równinnym
	131/1000	0,131
2	Roboty ziemne
20	KNNR 3 101-4		m3	13
	D-02.01.01
	Wykopy wąskoprzestrzenne nieumocnione, o szer.do 1.5 m, z zasypaniem wykopu ziemią z ukopu głęb.do 1.5 m, w gruncie nawodnionym kat.III-przekopy kontrolne
30	KNNR 1 202-8		m3	427,5
	D-02.01.01
	Roboty ziemne wyk.koparkami podsiębiernymi z transportem urobku samochodami samowyładowczymi na odl.do 1 km koparki o poj.łyżki 0.60 m3, grunt kat.III-IV
40	KNNR 1 301-2		m3	47,5
	D-02.01.01
	Wykopy z załadunkiem ręcznym i transportem na odległość 1 km kat.gruntu III
50	KNNR 1 208-2		m3	339,3
	D-02.01.01
	Nakłady uzupełniające do tablic za każdy dalszy rozpoczęty 1 km odl.transportu ponad 1 km samochodami samowyładowczymi przy przewozie po drogach o nawierzchni utwardzonej, kat.gruntu I-IV [S=5]
60	KNNR 6 103-3		m2	720
	D-02.01.01
	Profilowanie i zagęszczanie podłoża pod warstwy konstrukcyjne nawierzchni wykonywane mechanicznie, kat.gruntu II-VI
70	KNNR 1 206-4		m3	135,7
	D-02.01.01
	Roboty ziemne wyk.koparkami podsiębiernymi w ziemi uprzednio zmagazynowanej w hałdach z transportem urobku samochodami samowyładowczymi na odl.do 1 km koparki o poj.łyżki 0.60 m3, grunt kat.I-III
80	KNNR 1 311-2		m3	135,7
	D-02.01.01
	Ręczne formowanie nasypów ziemia dostarczona samochodami samowyładowczymi, grunt kat.III-IV
90	KNNR 1 408-1		m3	135,7
	D-02.01.01
	Zagęszczanie nasypów ubijakami mechanicznymi, grunt sypki kat.I-II
100	KNNR 1 503-5		m2	452,6
	D-02.01.01
	Plantowanie (obrobienie na czysto) skarp i korony nasypów, grunt kat.I-III
W1 Przedmiar robót	wyk.dn.	str. 2

Nr	Nazwa		Jednostka miary	Ilość

110	KNNR 1 507-1		m2	452,6
	D-02.01.01
	Humusowanie skarp z obsianiem przy grubości warstwy humusu 5 cm-pobocza
3	Konstrukcja jezdni
120	KNNR 6 106-6		m2	720
	D-04.02.01
	Warstwy odcinające zagęszczane mechanicznie, gr.warstwy po zagęszczeniu 15 cm
130	KNNR 6 106-5		m2	720
	D-04.02.01
	Warstwy odcinające zagęszczane mechanicznie, gr.warstwy po zagęszczeniu 10 cm
140	KNNR 6 113-2		m2	720
	D-04.04.03
	Podbudowy z kruszyw łamanych warstwa dolna, gr.warstwy po zagęszczeniu 20 cm
150	KNNR 6 113-5		m2	720
	D-04.04.03
	Podbudowy z kruszyw łamanych warstwa górna, gr.warstwy po zagęszczeniu 10 cm
160	KNR 2-31 511-3		m2	720
	D-05.03.23
	Nawierzchnie kostki brukowej betonowej gr.8 cm układanej na podsypce cementowo-piaskowej-szara
170	KNNR 6 403-3		m	280
	D-08.01.01
	Krawężniki betonowe wystające o wym.15x30 cm, ława betonowa, podsypka cementowo-piaskowa-obniżone
	Krawężniki najazdowe 20x25 cm najazdowe
4	Zabezpieczenie sieci i instalacji podziemnych
180	KNNR 5 701-2		m3	10,18
	D-00.00.00
	Kopanie rowów dla kabli ręcznie, grunt kat.III
190	KNNR 5 705-1		m	16,95
	D-00.00.00
	Ułożenie rur oslonowych z PCW o średnicy do 140 mm
200	KNNR 5 702-2		m3	10,18
	D-00.00.00
	Zasypywanie rowów dla kabli ręcznie, grunt kat.III
5	Roboty towarzyszące
210	01-I		m	131
	D-00.00.00
	Pomiar powykonawczy geodezyjny
----- Koniec wydruku -----