## W1BUDOWA DRÓG -PRUSA-ODWODNIENI
		Kosztorysowanie FORTE 9.70
		Prawa autorskie
		INWESTPROJEKT-SŁUPSK
Budowa dróg gminnych na kompleksie budowlanym w Wymysłowie przy ul.Prusa.
45232452-5 -Roboty odwadniające

	Identyfikator kosztorysu: BUDOWA DRÓG -PRUSA-ODWODNIENIE-06.2016 BIS

W1 Przedmiar robót	wyk.dn.	str. 1

Nr	Nazwa		Jednostka miary	Ilość

1	Roboty pomiarowe i przygotowawcze
10	KNNR 1 111-1		km	0,128
	D-01.01.01
	Roboty pomiarowe przy liniowych robotach ziemnych (drogi) trasa dróg w terenie równinnym
	128/1000	0,128
2	Roboty ziemne
20	KNNR 3 101-4		m3	7,25
	D-02.01.01
	Wykopy wąskoprzestrzenne nieumocnione, o szer.do 1.5 m, z zasypaniem wykopu ziemią z ukopu głęb.do 1.5 m, w gruncie nawodnionym kat.III-przekopy kontrolne
30	KNNR 1 202-8		m3	183,28
	D-02.01.01
	Roboty ziemne wyk.koparkami podsiębiernymi z transportem urobku samochodami samowyładowczymi na odl.do 1 km koparki o poj.łyżki 0.60 m3, grunt kat.III-IV
40	KNNR 1 302-2		m3	20,35
	D-02.01.01
	Wykopy z załadunkiem przenośnikami i transportem na odległość 1 km kat.gruntu III
50	KNNR 1 208-1		m3	105
	D-02.01.01
	Nakłady uzupełniające do tablic za każdy dalszy rozpoczęty 1 km odl.transportu ponad 1 km samochodami samowyładowczymi przy przewozie po terenie lub drogach gruntowych, kat.gruntu I-IV [S=5]
60	KNNR 1 313-4		m2	203,5
	D-02.01.01
	Umocnienie ścian wykopów wraz z rozbiórką, palami szalunkowymi stalowymi (wypraskami), w gruntach suchych wykopy o szer.do 1.0 m i głęb.do 3 m, umocnienie ażurowe, grunt kat.III-IV
70	KNNR 1 313-8		m2	203,5
	D-02.01.01
	Umocnienie ścian wykopów wraz z rozbiórką, palami szalunkowymi stalowymi (wypraskami), w gruntach suchych dodatek za każdy ropoczęty 1 m szer.wykopu i głęb.do 3 m, umocnienie ażurowe, grunt kat.III-IV
80	KNNR 1 214-4		m3	98,63
	D-02.01.01
	Zasypanie wykopów fundamentowych podłużnych,punktowych,rowów,wykopów obiektowych z zagęszczeniem mechanicznym ubijakami, gr.zagęszczanej warstwy w stanie luźnym 35 cm, kat.gruntu I-II
3	Kanalizacja deszczowa - kolektory główne
90	KNNR 4 1411-3		m3	25,6
	D-03.02.01
	Podłoże z materiałów sypkich o gr.20 cm
W1 Przedmiar robót	wyk.dn.	str. 2

Nr	Nazwa		Jednostka miary	Ilość

100	KNNR 4 1308-3		m	128
	D-03.02.01
	Rurociągi z PVC łączone na wcisk o średnicy zewnętrznej 200 mm
110	KNR 2-01 WACETOB 609-1		m3	51,2
	D-03.02.01
	Podsypka filtracyjna w gotowym suchym wykopie z piasku wykonywana wraz z przygotowaniem kruszywa-obsypka rur
120	KNNR 1 408-1		m3	76,8
	D-03.02.01
	Zagęszczanie nasypów ubijakami mechanicznymi, grunt sypki kat.I-II
130	KNNR 4 1413-1		studnia	4
	D-03.02.01
	Studnia rewizyjna z kręgów betonowych o średnicy 1000 mm i głębokości 3 m w gotowym wykopie - z pierścieniem odciążającym i podstawą betonową
140	KNNR 4 1413-2		m	-6
	D-03.02.01
	Studnia rewizyjna z kręgów betonowych o średnicy 1000 mm w gotowym wykopie - za każde 0,5 m różnicy głębokości
150	KNNR 4 1511-1		m2	6
	D-03.02.01
	Izolacja powierzchni materiałem rolowym, pozioma - pierwsza warstwa
160	KNNR 4 1511-2		m2	6
	D-03.02.01
	Izolacja powierzchni materiałem rolowym, pozioma - każda następna warstwa
170	KNNR 4 1427-1		szt	7
	D-03.02.01
	Przejścia przez ściany komór tulejami stalowymi stalowymi "PS" przy gr.ściany 20 cm średnica otworu 210 mm
180	KNNR 4 1427-1		szt	8
	D-03.02.01
	Przejścia przez ściany komór tulejami stalowymi stalowymi "PS" przy gr.ściany 20 cm średnica otworu 210 mm
190	KNNR 4 1412-1		m3	0,75
	D-03.02.01
	Beton w pachwinach kanałów
4	Podłączenia
200	KNNR 1 202-8		m3	45
	D-03.02.01
	Roboty ziemne wyk.koparkami podsiębiernymi z transportem urobku samochodami samowyładowczymi na odl.do 1 km koparki o poj.łyżki 0.60 m3, grunt kat.III-IV
210	KNNR 1 302-2		m3	5
	D-03.02.01
	Wykopy z załadunkiem przenośnikami i transportem na odległość 1 km kat.gruntu III
220	KNNR 1 208-2		m3	37
	D-03.02.01
	Nakłady uzupełniające do tablic za każdy dalszy rozpoczęty 1 km odl.transportu ponad 1 km samochodami samowyładowczymi przy przewozie po drogach o nawierzchni utwardzonej, kat.gruntu I-IV [S=5]
230	KNNR 1 214-4		m3	13
	D-03.02.01
	Zasypanie wykopów fundamentowych podłużnych,punktowych,rowów,wykopów obiektowych z zagęszczeniem mechanicznym ubijakami, gr.zagęszczanej warstwy w stanie luźnym 35 cm, kat.gruntu I-II
W1 Przedmiar robót	wyk.dn.	str. 3

Nr	Nazwa		Jednostka miary	Ilość

240	KNNR 1 313-1		m2	60
	D-03.02.01
	Umocnienie ścian wykopów wraz z rozbiórką, palami szalunkowymi stalowymi (wypraskami), w gruntach suchych wykopy o szer.do 1.0 m i głęb.do 3 m, umocnienie pełne, grunt kat.I-IV
250	KNNR 1 313-8		m2	60
	D-03.02.01
	Umocnienie ścian wykopów wraz z rozbiórką, palami szalunkowymi stalowymi (wypraskami), w gruntach suchych dodatek za każdy ropoczęty 1 m szer.wykopu i głęb.do 3 m, umocnienie ażurowe, grunt kat.III-IV
260	KNNR 4 1411-3		m3	3,5
	D-03.02.01
	Podłoże z materiałów sypkich o gr.20 cm
270	KNNR 4 1308-3		m	17,5
	D-03.02.01
	Rurociągi z PVC łączone na wcisk o średnicy zewnętrznej 200 mm
280	KNNR 1 608-1		m3	7
	D-03.02.01
	Podsypka filtracyjna w gotowym wykopie wykonanie podsypki z przygotowaniem kruszywa-obsypka rur piaskiem
290	KNNR 1 408-1		m3	10,5
	D-03.02.01
	Zagęszczanie nasypów ubijakami mechanicznymi, grunt sypki kat.I-II
300	KNNR 4 1424-2		szt	8
	D-03.02.01
	Studzienka ściekowa uliczna betonowa o średnicy 500 mm z osadnikiem bez syfonu
5	Roboty towarzyszące
310	01-I		m	128
	D-00.00.00
	Pomiar geodezyjny powykonawczy
----- Koniec wydruku -----