## ZMT
ZESTAWIENIE MATERIAŁÓW
INSTALACJE ELEKTRYCZNE WEWNĘTRZNE
lp. | symbol | Opis | jedn. | ilość | uwagi
- | - | KONDYGNACJA | -
A |  | ZASILANIE
A1 |  | ROZDZIELNICE
1 | RPWP | Rozdzielnia elektryczna posrednicząca, - obudowa wisząca, podtynkowa, - In=160A, min. IP44, - wyposażone w oddzielną szynę N i PE, - wyposażona zgodnie ze schematem, - wyposażona w drzwiczki z zamkiem, - rezerwa miesca 30% | kpl. | 1 | Schneider Electric lub równoważne
2 | RG | Rozdzielnia elektryczna główna, - obudowa wisząca, podtynkowa, - In=160A, min. IP30, - wyposażone w oddzielną szynę N i PE, - wyposażona zgodnie ze schematem, - wyposażona w drzwiczki z zamkiem, - rezerwa miesca 30%, plus obudowa G-K | kpl. | 1 | Schneider Electric lub równoważne
3 | R0M2 | Rozdzielnia elektryczna biurowo-socjalna (piwnica), - obudowa wisząca, podtynkowa, - In=63A, min. IP30, - wyposażone w oddzielną szynę N i PE, - wyposażona zgodnie ze schematem, - wyposażona w drzwiczki z zamkiem, - rezerwa miesca 30% | kpl. | 1 | Schneider Electric lub równoważne
4 | R0M1 | Rozdzielnia elektryczna magazynowa, - obudowa wisząca, natynkowa, - In=63A, min. IP30, - wyposażone w oddzielną szynę N i PE, - wyposażona zgodnie ze schematem, - wyposażona w drzwiczki z zamkiem, - rezerwa miesca 30% | kpl. | 1 | Schneider Electric lub równoważne
5 | R0H | Rozdzielnia elektryczna hydroforowni, - obudowa wisząca, natynkowa, - In=63A, min. IP55, - wyposażone w oddzielną szynę N i PE, - wyposażona zgodnie ze schematem, - wyposażona w drzwiczki z zamkiem, - rezerwa miesca 30% | kpl. | 1 | Schneider Electric lub równoważne
6 | R0PM | Rozdzielnia elektryczna pom. monitoringu, - obudowa wisząca, podtynkowa, - In=63A, min. IP30, - wyposażone w oddzielną szynę N i PE, - wyposażona zgodnie ze schematem, - wyposażona w drzwiczki z zamkiem, - rezerwa miesca 30% NALEŻY DOSTOSOWAĆ ROZDZIELNICĘ DO WYMAGAŃ INSTALACJI POM. MONITORINGU | kpl. | 1 | Schneider Electric lub równoważne
7 | R0K | Rozdzielnia elektryczna kotłowni, - obudowa wisząca, natynkowa, - In=63A, min. IP55, - wyposażone w oddzielną szynę N i PE, - wyposażona zgodnie ze schematem, - wyposażona w drzwiczki z zamkiem, - rezerwa miesca 30% NALEŻY DOSTOSOWAĆ ROZDZIELNICĘ DO WYMAGAŃ INSTALACJI POM. KOTŁOWNI | kpl. | 1 | Schneider Electric lub równoważne
8 | R1B | Rozdzielnia elektryczna biurowo-socjalna (parter), - obudowa wisząca, podtynkowa, - In=63A, min. IP30, - wyposażone w oddzielną szynę N i PE, - wyposażona zgodnie ze schematem, - wyposażona w drzwiczki z zamkiem, - rezerwa miesca 30%, plus obudowa G-K | kpl. | 1 | Schneider Electric lub równoważne
9 | R1KA | Rozdzielnia elektryczna kateringu (kuchni), - obudowa wisząca, podtynkowa, - In=63.A, min. IP55, - wyposażone w oddzielną szynę N i PE, - wyposażona zgodnie ze schematem, - wyposażona w drzwiczki z zamkiem, - rezerwa miesca 30% | kpl. | 1 | Schneider Electric lub równoważne
10 | R1F | Rozdzielnia elektryczna sali fitness, - obudowa wisząca, podtynkowa, - In=63A, min. IP30, - wyposażone w oddzielną szynę N i PE, - wyposażona zgodnie ze schematem, - wyposażona w drzwiczki z zamkiem, - rezerwa miesca 30% | kpl. | 1 | Schneider Electric lub równoważne
A2 |  | OKABLOWANIE |  |  |  | R0M2 | R0M1 | R0H | R0PM | R0K | R1B | R1KA | R1F | SUMA*1,2
1 |  | YKY 4x70 (kabel układany w ziemi i budynku) | m | 25 | zasilanie RG z RPWP
2 |  | YKYżo 5x6 | m | 250 | bruzdowanie układanie pod tynkiem | 15 | 30 | 20 | 30 | 50 | 20 | 50 | 25 | 240
3 |  | HDGs(PH90) 5x2,5 | m | 15 | bruzdowanie układanie pod tynkiem uchwyty ognioodporne
11 |  | Oznaczniki kabli | kpl. | 1
12 |  | rura fi 75 | m | 75
13 |  | folia niebieska | m | 75
14 |  | piasek | m3 | 10
15 |  | Uchwyty do prowadzenia przewodów | kpl. | 1
16 |  | Rura osłonowa dla wlz | m | 250 | zgodnie z zapotrzebowaniem | 55
17 |  | Przepusty kablowe | kpl. | 1 | zgodnie z zapotrzebowaniem
B |  | PRZECIWPOŻAROWY WYŁĄCZNIK PRĄDU
B1 |  | OSPRZĘT
1 | PWP | Przeciwpożarowy wyłącznik prądu IP55 -styk 1xNO | kpl. | 1
B2 |  | OKABLOWANIE
1 |  | HDGs(PH90) 3x1,5 mm2 | m | 50 | bruzdowanie układanie pod tynkiem uchwyty ognioodporne
2 |  | Uchwyty dla kabla o odporności ogniowej 90min | kpl. | 1
B |  | INSTALACJA OŚWIETLENIA
B1 |  | OPRAWY
1 | M1 | Oprawa LED, 25W, IP65, nastropowa | kpl. | 33 | COSMO LED 1287.LED 840 OPAL 25W IP65
2 | M2 | Oprawa LED, 50W, IP65, nastropowa | kpl. | 2 | COSMO LED 1287.LED 840 OPAL 50W IP65
3 | M3 | Oprawa LED, 39W, IP65, nastropowa | kpl. | 6 | COSMO LED 1587.LED 840 OPAL 39W IP65
4 | M4 | Oprawa LED, 24W, IP20, nastropowa | kpl. | 40 | MODERNA-N 2 597
5 | M5 | Oprawa LED, 19W, IP44, nastropowa | kpl. | 23 | BASE LED IP44 LED 840 OPAL 19W IP44
6 | M6 | Oprawa LED, 11W, IP44, nastropowa | kpl. | 2 | BASE 2 LED IP44 LED 840 OPAL 11W IP44
7 | M8 | Oprawa LED, 40W, IP44, nastropowa | kpl. | 8 | REGLUX 540 OPAL IP44
8 | M9 | Oprawa LED, 35W, IP44, nastropowa | kpl. | 8 | PLATO LED 840 OPAL 35W
9 | M9AW | Oprawa LED, 35W, IP44, nastropowa, (oprawa z modułem awaryjnym) z baterią t>=1h, moduł auto test | kpl. | 13 | PLATO LED 840 OPAL 35W oprawa w wersji awaryjnej ATI-1N
10 | ZW | Oprawa LED, 14W, IP65, zewnętrzna naścienna | kpl. | 8 | PLATO LED 840 OPAL 35W
11 | AW1 | Oprawa oswietlenia awaryjnego LED, 4x1W, IP20, naścienna, z baterią t>=1h, moduł auto test | kpl. | 25 | LED1-A1TA1H
12 | AW2 | Oprawa oswietlenia awaryjnego LED, 1x1,5W, IP65, nastropowa, zewnętrzna T=-20°C z baterią t>=1h, moduł auto test | kpl. | 4 | OP3-A4x1TA1N -20stC
21 | EW1 | Oprawa oswietlenia ewakuacyjnego LED, 1x1,2W, IP40, naścienna/nastropowa, z baterią t>=1h, moduł auto test z piktogramem, jednostronna | kpl. | 21 | OP10-E1,2TC1N
B2 |  | OSPRZĘT
1 |  | Łącznik 1-biegunowy, 230V/16A, IP20 -puszka podtynkowa | kpl. | 1
2 |  | Łącznik 1-biegunowy, 230V/16A, IP44 -puszka natynkowa | kpl. | 15
3 |  | Łącznik 1-biegunowy, 2-obwodowy, 230V/16A, IP20 -puszka podtynkowa | kpl. | 10
4 |  | Łącznik 1-biegunowy, 2-obwodowy, 230V/16A, IP44 -puszka podtynkowa | kpl. | 1
5 |  | Łącznik 1-biegunowy, 2-obwodowy, 230V/16A, IP44 -puszka natynkowa | kpl. | 1
6 |  | Łącznik schodowy, 230V/16A, IP20 -puszka podtynkowa | kpl. | 11
7 |  | Łącznik schodowy, 230V/16A, IP44 -puszka natynkowa | kpl. | 8
8 |  | Czujka obecności/ruchu 360˚ - montaż nastropowy | kpl. | 15
B3 |  | OKABLOWANIE |  |  |  | R0M2 | R0M1 | R0H | R0PM | R0K | R1B | R1KA | R1F | SUMA*1,2
1 |  | YDYżo 4x1,5 | m | 500 | zgodnie z zapotrzebowaniem | 1 | 1 |  | 1 | 1 | 7 | 1 | 1 | 468
2 |  | YDYżo 3x1,5 | m | 800 | zgodnie z zapotrzebowaniem | 3 | 2 | 1 | 1 |  | 7 | 1 | 1 | 768
3 |  | YKYżo 4x1,5 | m | 100 | zgodnie z zapotrzebowaniem | [5 empty] | 1 |  |  | 72
4 |  | YDYżo 2x1,5 | m | 50 | zgodnie z zapotrzebowaniem | [5 empty] | 1 |  |  | 72
B4 |  | OSPRZĘT
1 |  | Oznaczniki kabli | kpl. | 1
2 |  | Uchwyty do prowadzenia przewodów | kpl. | 1
3 |  | Puszka elektroinstalacyjna | kpl. | 80 | zgodnie z zapotrzebowaniem | 58
4 |  | peszel - instalacja podtynkowa - oslona kabla w piwnicy | m | 500 | zgodnie z zapotrzebowaniem | 290
5 |  | Przepusty kablowe | kpl. | 1
C |  | INSTALACJA GNIAZD I SIŁY
C1 |  | OSPRZĘT
1 |  | Gniazdo 230V/16A, -puszka podtynkowa | kpl. | 42
2 |  | Gniazdo 230V/16A, IP44 -puszka podtynkowa | kpl. | 14
3 |  | Gniazdo 230V/16A, IP44 -puszka natynkowa | kpl. | 40
4 |  | Gniazdo 400V/16A, IP44 -puszka natynkowa | kpl. | 2
5 | PW... | Łącznik do sterowania wentylatorami | kpl. | 4
6 |  | Przekaznik opóźniający do puszki - sterowanie wentylatorami z opuznieniem wyłączenia | kpl. | 2
11 | PEL1 | Zestaw gniazd (elektryczne i informatyczne) zestaw gniazd: -4x230V/16A DATA, -2x adapter do gniazd RJ45 (REZERWA), - montaż na kanale elektroinstalacyjnym | kpl. | 13
C2 |  | OKABLOWANIE |  |  |  | R0M2 | R0M1 | R0H | R0PM | R0K | R1B | R1KA | R1F | SUMA*1,2
1 |  | YDYżo 3x2,5 (bruzdowanie, układanie pod tynkiem) | m | 2000 | zgodnie z zapotrzebowaniem | 8 | 4 | 2 | 1 | 3 | 15 | 1 | 7 | 1968
2 |  | YDYżo 5x4 (bruzdowanie, układanie pod tynkiem) | m | 50 | zgodnie z zapotrzebowaniem | [7 empty] | 1 | 48
3 |  | YKYżo 5x10 (układany w rurze osłonowej w ziemi) | m | 50 | zgodnie z zapotrzebowaniem | [5 empty] | 1 |  |  | 48
4 |  | YDYżo 5x2,5 | m | 200 | zgodnie z zapotrzebowaniem |  |  | 1 |  | 1 |  | 1 |  | 144
5 |  | YDY 2x1,5 | m | 200 | zgodnie z zapotrzebowaniem | 4 |  |  |  |  | 1 |  | 3 | 192
6 |  | YKYżo 2x1,5 (układany w rurze osłonowej w ziemi i w budynku) | m | 100 | zgodnie z zapotrzebowaniem
C3 |  | OSPRZĘT
1 |  | Oznaczniki kabli | kpl. | 1
2 |  | Uchwyty do prowadzenia przewodów | kpl. | 1
3 |  | Puszka elektroinstalacyjna | kpl. | 100 | zgodnie z zapotrzebowaniem | 84
4 |  | peszel - instalacja podtynkowa - oslona kabla w piwnicy | m | 700 | zgodnie z zapotrzebowaniem | 500
5 |  | Przepusty kablowe | kpl. | 1
D |  | TRASY KABLOWE
D1 |  | OSPRZĘT
1 |  | Kanał podparapetowy CLIDI 55 x 130mm wraz z osprzętem (uchwyty, kolanka,osłony połączeń) | m | 50 | zgodnie z zapotrzebowaniem
21 |  | Rura osłonowa PCV o średnicy 18mm wraz z osprzętem (uchwyty, kolanka) | m | 500
22 |  | Rura osłonowa PCV o średnicy 22mm wraz z osprzętem (uchwyty, kolanka) | m | 300
23 |  | Rura osłonowa PCV o średnicy 28mm wraz z osprzętem (uchwyty, kolanka) | m | 200
23 |  | Rura osłonowa PCV o średnicy 75mm wraz z osprzętem (rura układana w ziemi) | m | 25 | 2 odnicki w jednym wykopie
32 |  | Masa uszczelniająca | kpl. | 1
E |  | INSTALACJA UZIEMIAJĄCA I EKWIPOTENCJALNA
E1 |  | OSPRZĘT
1 | LSU | Szyna uziemiająca - lokalna | kpl. | 10
2 |  | Sprawdzenie i pomiary istniejacej instalacji | kpl. | 1
2 |  | Naprawa uszkodzonej instalacji (zgodnie z zapotrzebowaniem) | kpl. | 1
E2 |  | OKABLOWANIE
1 |  | LY-żo 1x25 | m | 300 | przewód uziemiający zgodnie z zapotrzebowaniem
2 |  | LY-żo 1x4 | m | 500 | przewód uziemiający zgodnie z zapotrzebowaniem
INSTALACJE NISKOPRĄDOWE
W zakresie Inwestora
DEMONTAŻE
1 |  | Demontaż istniejących instalacji elektrycznych wewnątrz budynku: | kpl. | 1
Uwaga: Zestawienie materiałów należy rozpatrywać łącznie z częścią rysunkową i opisową, elementy uwzględnione w części rysunkowej i opisowej, a nie ujęte w zestawieniu należy traktować, jako występujące w projekcie i należy je również skalkulować.