## WUPRZEBUDOWA DROGI Z ODWODNIENI
Przebudowa drogi z odwodnieniem łączącej ul.1 Maja z drogą przy szybie.
45233140-2 Roboty drogowe
45232130-2 Roboty budowlane w zakresie rurociągów do odprowadzania wody burzowej
Poziom cen:
Stawka robocizny:
Waluta:złoty
Identyfikator kosztorysu: PRZEBUDOWA DROGI Z ODWODNIENIEM-ŁĄCZNIK UL.1 MAJA Z DROGĄ PRZY SZYBIE3
WU Kosztorys uproszczony | wyk.dn. | str. 1
Nr | Nazwa | Jednostka miary | Ilość | Cena jedn. | Wartość
1 | Roboty przygotowacze , odwodnienie
1.1 | Roboty rozbiórkowe, wycinka drzew, roboty ziemne
10 | KNNR 1 112-2 | ha | 0.08
D-01.01.01
Roboty pomiarowe przy powierzchniowych robotach ziemnych koryta pod nawierzchnie placów postojowych
20 | KNNR 6 803-7 | m2 | 86.7
D-01.02.04
Rozebranie nawierzchni ręcznie z klinkieru drogowego na podsypce piaskowej
Rozbiórka chodnika na włączeniu nowej drogi do ul.1 Maja
30 | KNNR 6 806-2 | m | 12
D-01.02.04
Rozebranie krawężników betonowych na podsypce cementowo-piaskowej
40 | KNR 2-31 812-3 | m3 | 0.9
D-01.02.04
Rozebranie ław pod krawężniki z betonu
50 | KNR 2-31 814-2 | m | 10.2
D-01.02.04
Rozebranie obrzeży trawnikowych o wym.8x30 cm na podsypce piaskowej
60 | KNR 2-25 308-2 | m2 | 641.75
Ogrodzenia z prefabrykowanych elementów żelbetowych - rozebranie
70 | KNR 4-01 212-2 | m3 | 28.22
D-01.02.04
Rozbiórka elementów konstrukcji betonowych niezbrojonych o gr.ponad 15 cm
Rozbiórka obsutronna podmurówki zniszczonego istn.ogrodzenia
80 | KNNR 3 301-2 | m3 | 5
D-01.02.04
Rozbiórka konstrukcji z cegły na zaprawie cementowej
Rozbiórka istn.ogordzenia murowanego z cegły
90 | KNNR 6 802-2 | m2 | 3075.17
Rozebranie nawierzchni z tłucznia gr.15 cm, mechaniczne
Materiał wykorzystany na miejscu - przyskarpia
100 | KNR 4-04 1103-1 | m3 | 221
Wywiezienie gruzu z terenu rozbiórki przy mechanicznym załadowaniu i wyładowaniu - załadowanie gruzu koparko-ładowarką samochodów samowyładowczych przy obsłudze na zmianę roboczą przez 3 samochody
WU Kosztorys uproszczony | wyk.dn. | str. 2
Nr | Nazwa | Jednostka miary | Ilość | Cena jedn. | Wartość
110 | KNR 4-04 1103-4 | m3 | 221
Wywiezienie gruzu z terenu rozbiórki przy mechanicznym załadowaniu i wyładowaniu - transport gruzu samochodem samowyładowczym na odl.1 km
120 | KNR 4-04 1103-5 | m3 | 221
Wywiezienie gruzu z terenu rozbiórki przy mechanicznym załadowaniu i wyładowaniu - nakłady uzupełniające na każdy dalszy rozpoczęty km odl.transportu ponad 1 km [S=9]
130 | 2017-01-01 | m3 | 221
D-00.00.00
Koszty utylizacji
140 | KNNR 1 102-1 | ha | 0.35
D-01.02.01
Mechaniczne karczowanie zagajników gęstych powyżej 60% powierzchni
150 | KNNR 1 101-1 | szt | 211
D-01.02.01
Mechaniczne ścinanie drzew z karczowaniem pni - średnica drzew 10-15 cm
160 | KNNR 1 101-2 | szt | 76
D-01.02.01
Mechaniczne ścinanie drzew z karczowaniem pni - średnica drzew 16-25 cm
170 | KNNR 1 101-3 | szt | 29
D-01.02.01
Mechaniczne ścinanie drzew z karczowaniem pni - średnica drzew 26-35 cm
180 | KNNR 1 101-4 | szt | 9
D-01.02.01
Mechaniczne ścinanie drzew z karczowaniem pni - średnica drzew 36-45 cm
190 | KNNR 1 101-5 | szt | 4
D-01.02.01
Mechaniczne ścinanie drzew z karczowaniem pni - średnica drzew 46-55 cm
200 | KNNR 1 101-6 | szt | 1
D-01.02.01
Mechaniczne ścinanie drzew z karczowaniem pni - średnica drzew 56-65 cm
210 | KNNR 1 101-7 | szt | 2
D-01.02.01
Mechaniczne ścinanie drzew z karczowaniem pni - średnica drzew 66-75 cm
220 | KNNR 1 108-1 | szt | 211
Wywożenie pni i korzeni w terenie normalnym - średnica pni 10-15 cm
230 | KNNR 1 109-1 | szt | 211
Nakłady dodatkowe za 1 km zwiększonej odległości transportu pni i korzeni ponad pierwsze 2 km - średnica pni 10-15 cm [S=8]
240 | KNNR 1 108-2 | szt | 76
Wywożenie pni i korzeni w terenie normalnym - średnica pni 16-25 cm
250 | KNNR 1 109-2 | szt | 76
Nakłady dodatkowe za 1 km zwiększonej odległości transportu pni i korzeni ponad pierwsze 2 km - średnica pni 16-25 cm [S=8]
WU Kosztorys uproszczony | wyk.dn. | str. 3
Nr | Nazwa | Jednostka miary | Ilość | Cena jedn. | Wartość
260 | KNNR 1 108-3 | szt | 29
Wywożenie pni i korzeni w terenie normalnym - średnica pni 26-35 cm
270 | KNNR 1 109-3 | szt | 29
Nakłady dodatkowe za 1 km zwiększonej odległości transportu pni i korzeni ponad pierwsze 2 km - średnica pni 26-35 cm [S=8]
280 | KNNR 1 108-4 | szt | 9
Wywożenie pni i korzeni w terenie normalnym - średnica pni 36-45 cm
290 | KNNR 1 109-4 | szt | 9
Nakłady dodatkowe za 1 km zwiększonej odległości transportu pni i korzeni ponad pierwsze 2 km - średnica pni 36-45 cm [S=8]
300 | KNNR 1 108-5 | szt | 4
Wywożenie pni i korzeni w terenie normalnym - średnica pni 46-55 cm
310 | KNNR 1 109-5 | szt | 4
Nakłady dodatkowe za 1 km zwiększonej odległości transportu pni i korzeni ponad pierwsze 2 km - średnica pni 46-55 cm [S=8]
320 | KNNR 1 108-6 | szt | 1
Wywożenie pni i korzeni w terenie normalnym - średnica pni 56-65 cm
330 | KNNR 1 109-6 | szt | 1
Nakłady dodatkowe za 1 km zwiększonej odległości transportu pni i korzeni ponad pierwsze 2 km - średnica pni 56-65 cm [S=8]
340 | KNNR 1 108-7 | szt | 2
Wywożenie pni i korzeni w terenie normalnym - średnica pni 66-75 cm
350 | KNNR 1 109-7 | szt | 2
Nakłady dodatkowe za 1 km zwiększonej odległości transportu pni i korzeni ponad pierwsze 2 km - średnica pni 66-75 cm [S=8]
360 | KNNR 1 107-3 | mp | 125
Wywożenie gałęzi na odległość do 2 km
370 | KNNR 1 107-5 | mp | 125
Wywożenie karpiny i gałęzi - za każdy dodatkowy rozpoczęty 1 km transportu ponad pierwsze 2 km (dodatek do kolumny 02 i 03)-tylko gałęzi. [S=8]
380 | KNNR 1 202-5 | m3 | 4548
D-02.01.01
Roboty ziemne wyk.koparkami podsiębiernymi z transportem urobku samochodami samowyładowczymi na odl.do 1 km koparki o poj.łyżki 0.40 m3, grunt kat.I-II
Według przekroji poprzecznych
390 | KNNR 1 311-3 | m3 | 873.01
D-02.01.01
Ręczne formowanie nasypów ziemia z odkładu, grunt kat.I-II
400 | KNNR 1 208-2 | m3 | 4136
D-02.01.01
Nakłady uzupełniające do tablic za każdy dalszy rozpoczęty 1 km odl.transportu ponad 1 km samochodami samowyładowczymi przy przewozie po drogach o nawierzchni utwardzonej, kat.gruntu I-IV [S=9]
410 | 2017-01-01 | m3 | 4136
D-00.00.00
Koszty utylizacji
WU Kosztorys uproszczony | wyk.dn. | str. 4
Nr | Nazwa | Jednostka miary | Ilość | Cena jedn. | Wartość
420 | KNNR 6 101-3 | m2 | 2600
Koryta wykonywane na całej szerokości jezdni i chodników mechanicznie, głębokość 30 cm, kat.gruntu II-IV
Koryto na gł.50 cm - wybranie gruntu gliniastego
430 | KNNR 1 202-3 | m3 | 1300
D-02.01.01
Roboty ziemne wyk.koparkami podsiębiernymi z transportem urobku samochodami samowyładowczymi na odl.do 1 km koparki o poj.łyżki 0.25 m3, grunt kat.I-II
440 | KNNR 1 208-2 | m3 | 1300
D-02.01.01
Nakłady uzupełniające do tablic za każdy dalszy rozpoczęty 1 km odl.transportu ponad 1 km samochodami samowyładowczymi przy przewozie po drogach o nawierzchni utwardzonej, kat.gruntu I-IV [S=9]
450 | 2017-01-01 | m3 | 1300
D-00.00.00
Koszty utylizacji
460 | KNNR 1 214-1 | m3 | 1300
Zasypanie wykopów fundamentowych podłużnych,punktowych,rowów,wykopów obiektowych z zagęszczeniem mechanicznym spycharkami, gr.zagęszczanej warstwy w stanie luźnym 30 cm, kat.gruntu I-II
Doliczyć zakup i dowóz gruntu grupy G1
Razem element 1.1: Roboty rozbiórkowe, wycinka drzew, roboty ziemne
1.2 | Kanalizacja deszczowa
470 | KNNR 1 111-1 | km | 0.71
D-01.01.01
Roboty pomiarowe przy liniowych robotach ziemnych (drogi) trasa dróg w terenie równinnym
480 | KNNR 1 202-3 | m3 | 1404.06
D-02.01.01
Roboty ziemne wyk.koparkami podsiębiernymi z transportem urobku samochodami samowyładowczymi na odl.do 1 km koparki o poj.łyżki 0.25 m3, grunt kat.I-II
Wykopy liniowe dla ciągów oraz jamiste dla studni
490 | KNNR 1 208-2 | m3 | 1404.06
D-02.01.01
Nakłady uzupełniające do tablic za każdy dalszy rozpoczęty 1 km odl.transportu ponad 1 km samochodami samowyładowczymi przy przewozie po drogach o nawierzchni utwardzonej, kat.gruntu I-IV [S=9]
500 | KNR 2-28 501-9 | m3 | 427.37
D-03.02.01
Obsypka rurociągu kruszywem dowiezionym
Podsypka ,obsypka piaskiem
510 | KNNR 1 312-1 | m2 | 1780.5
D-03.02.01
Pełne umocnienie ścian wykopów wraz z rozbiórką, balami drewnianymi, w gruntach suchych I-IV wykopy o szer.1 m, głęb.wykopu do 3.0 m
520 | KNNR 4 1308-2 | m | 78.5
D-03.02.01
Rurociągi z PVC łączone na wcisk o średnicy zewnętrznej 160 mm
Rury PVC-U klasa S SDR 34 , SN 8 z uszczelką z litą ścianką jednowarstwowwą
WU Kosztorys uproszczony | wyk.dn. | str. 5
Nr | Nazwa | Jednostka miary | Ilość | Cena jedn. | Wartość
530 | KNNR 4 1308-6 | m | 57
D-03.02.01
Rurociągi z PVC łączone na wcisk o średnicy zewnętrznej 400 mm
Rury PVC-U klasa S SDR 34 , SN 12 z uszczelką z litą ścianką jednowarstwowwą
540 | KNNR 4 1308-6 | m | 335
D-03.02.01
Rurociągi z PVC łączone na wcisk o średnicy zewnętrznej 400 mm
Rury PVC-U klasa S SDR 34 , SN 8 z uszczelką z litą ścianką jednowarstwowwą
550 | KNNR 4 1308-5 | m | 280
D-03.02.01
Rurociągi z PVC łączone na wcisk o średnicy zewnętrznej 315 mm
Rury PVC-U klasa S SDR 34 , SN 8 z uszczelką z litą ścianką jednowarstwowwą
560 | KNNR 4 1308-7 | m | 32
D-03.02.01
Rurociągi z PVC łączone na wcisk o średnicy zewnętrznej 500 mm
Rury PVC-U klasa S SDR 34 , SN 8 z uszczelką z litą ścianką jednowarstwowwą
570 | KNNR 4 1413-5 | studnia | 12
D-03.02.01
Studnia rewizyjna z kręgów betonowych o średnicy 1500 mm i głębokości 3 m w gotowym wykopie
580 | KNNR 4 1413-6 | m | -5
D-03.02.01
Studnia rewizyjna z kręgów betonowych o średnicy 1500 mm w gotowym wykopie - za każde 0,5 m różnicy głębokości
590 | KNNR 4 1410-2 | m3 | 1.25
D-03.02.01
Podłoże betonowe o gr.10 cm
600 | KNNR 4 1413-1 | studnia | 7
D-03.02.01
Studnia rewizyjna z kręgów betonowych o średnicy 1000 mm i głębokości 3 m w gotowym wykopie
610 | KNNR 4 1413-2 | m | -3
D-03.02.01
Studnia rewizyjna z kręgów betonowych o średnicy 1000 mm w gotowym wykopie - za każde 0,5 m różnicy głębokości
620 | KNNR 4 1410-2 | m3 | 0.7
D-03.02.01
Podłoże betonowe o gr.10 cm
630 | KNNR 4 1413-5 | studnia | 1
D-03.02.01
Studnia rewizyjna z kręgów betonowych o średnicy 1500 mm i głębokości 3 m w gotowym wykopie
Studzienka DN 2000
640 | KNNR 4 1410-2 | m3 | 0.2
D-03.02.01
Podłoże betonowe o gr.10 cm
WU Kosztorys uproszczony | wyk.dn. | str. 6
Nr | Nazwa | Jednostka miary | Ilość | Cena jedn. | Wartość
650 | KNNR 4 1424-2 | szt | 28
D-03.02.01
Studzienka ściekowa uliczna betonowa o średnicy 500 mm z osadnikiem bez syfonu
660 | KNNR 4 1506-6 | m | 47.6
D-03.02.01
Izolacja zewnętrzna lepikiem asafaltowym stosowanym na zimno - pierwsza warstwa, rur betonowych i żelbetowych o średnicy 500 mm
670 | KNNR 4 1506-9 | m | 17.5
D-03.02.01
Izolacja zewnętrzna lepikiem asafaltowym stosowanym na zimno - pierwsza warstwa, rur betonowych i żelbetowych o średnicy 1000 mm
680 | KNNR 4 1506-12 | m | 31.5
D-03.02.01
Izolacja zewnętrzna lepikiem asafaltowym stosowanym na zimno - pierwsza warstwa, rur betonowych i żelbetowych o średnicy 1600 mm
690 | KNR 2-19 WACETOB 102-1 | m | 785.5
D-03.02.01
Oznakowanie trasy gazociągu ułożonego w ziemi taśmą z tworzywa sztucznego
Uwaga! oznakowanie kanalizacji
700 | KNNR 1 214-4 | m3 | 842.44
D-03.02.01
Zasypanie wykopów fundamentowych podłużnych,punktowych,rowów,wykopów obiektowych z zagęszczeniem mechanicznym ubijakami, gr.zagęszczanej warstwy w stanie luźnym 35 cm, kat.gruntu I-II
Skalkulować dowóz gruntu do zasypki grupy nośności G1
710 | KNNR 4 1427-3 | szt | 14
D-03.02.01
Przejścia przez ściany komór tulejami stalowymi stalowymi "PS" przy gr.ściany 20 cm średnica otworu 310 mm
720 | KNNR 4 1427-1 | szt | 16
D-03.02.01
Przejścia przez ściany komór tulejami stalowymi stalowymi "PS" przy gr.ściany 20 cm średnica otworu 210 mm
Dla DN/OD 160
730 | KNNR 4 1427-5 | szt | 22
D-03.02.01
Przejścia przez ściany komór tulejami stalowymi stalowymi "PS" przy gr.ściany 20 cm średnica otworu 390 mm
740 | KNNR 4 1427-6 | szt | 2
D-03.02.01
Przejścia przez ściany komór tulejami stalowymi stalowymi "PS" przy gr.ściany 20 cm średnica otworu 490 mm
750 | KNNR 4 1427-7 | szt | 1
D-03.02.01
Przejścia przez ściany komór tulejami stalowymi stalowymi "PS" przy gr.ściany 20 cm średnica otworu 600 mm
760 | KNNR 4 1427-8 | szt | 2
D-03.02.01
Przejścia przez ściany komór tulejami stalowymi stalowymi "PS" przy gr.ściany 20 cm średnica otworu 700 mm
WU Kosztorys uproszczony | wyk.dn. | str. 7
Nr | Nazwa | Jednostka miary | Ilość | Cena jedn. | Wartość
770 | KNR 2-18 804-5 | m | 785.5
D-03.02.01
Próba szczelności kanałów rurowych o średnicy nominalnej 400 mm
780 | KNR 2-19 119-3 [R=0,955] | m | 21
D-03.02.01
Rury ochronne o średnicy nominalnej 200 mm
Uwaga! zabudowa rury ochronnej na sieci gazowej -dwudzielnej PE HD DN/OD110 mm SDR26 .Mocowanie za pomocą opasek dystansowych co metr.Wyprowadzenie rury wydmuchowej ( śr.33,7x3,2mm) zakończyć w skrzynce ulicznej wraz z korkiem.
790 | KNR 5-10 303-2 | m | 41
SST-ośw.
Układanie w wykopie rur ochronnych z PCW o średnicy do 110 mm
Rura PE-HD dwudzielna fi 110 na sieci TP i SN.
Razem element 1.2: Kanalizacja deszczowa
Razem rozdział 1: Roboty przygotowacze , odwodnienie
2 | Konstrukcja drogi
2.1 | Krawężniki + obrzeża
800 | KNNR 1 111-1 | km | 0.77
D-01.01.01
Roboty pomiarowe przy liniowych robotach ziemnych (drogi) trasa dróg w terenie równinnym
810 | KNNR 6 403-3 | m | 1455.82
D-08.01.01
Krawężniki betonowe wystające o wym.15x30 cm, ława betonowa, podsypka cementowo-piaskowa
820 | KNR 2-31 403-7 | m | 67.53
D-08.01.01
Dodatek za ustawienie krawężników na łukach o promieniu do 10 m
830 | KNR 2-31 403-8 | m | 59.66
D-08.01.01
Dodatek za ustawienie krawężników na łukach o promieniu do 40 m
840 | KNNR 6 403-3 | m | 95
D-08.01.01
Krawężniki betonowe wystające o wym.15x30 cm, ława betonowa, podsypka cementowo-piaskowa
Krawężniki najazdowe 15x22 cm
850 | KNNR 6 404-5 | m | 1030
D-08.03.01
Obrzeża betonowe o wym.30x8 cm na podsypce cementowo-piaskowej, wypełnienie spoin zaprawą cementową
Jako zakończenie chodnika i jako opornik pomiędzy nawierzchniami- w tym bezfazowe w ilości 515,0m.
860 | KNR 2-31 402-4 | m3 | 25.8
D-08.01.01
Ławy betonowe z oporem pod krawężniki
Ławy pod obrzeża zewnętrzne
Razem element 2.1: Krawężniki + obrzeża
2.2 | Jezdnia
870 | KNNR 6 103-3 | m2 | 4556.1
Profilowanie i zagęszczanie podłoża pod warstwy konstrukcyjne nawierzchni wykonywane mechanicznie, kat.gruntu II-VI
WU Kosztorys uproszczony | wyk.dn. | str. 8
Nr | Nazwa | Jednostka miary | Ilość | Cena jedn. | Wartość
880 | KNNR 6 112-1 | m2 | 4556.1
D-04.04.02
Podbudowy z kruszyw naturalnych warstwa dolna, gr.warstwy po zagęszczeniu 20 cm
Jezdnia -w-wa mrozoochronna z mieszanki niezwiązanej zgodnie z opisem i przekrojem
890 | KNNR 6 111-2 | m2 | 4556.1
D-04.05.01
Podbudowy z gruntu stabilizowanego cementem w ilości 25 kg/1 m2, gr.warstwy po zagęszczeniu 15 cm
900 | KNNR 6 112-1 | m2 | 4556.1
D-04.04.02
Podbudowy z kruszyw naturalnych warstwa dolna, gr.warstwy po zagęszczeniu 20 cm
W-wa podbudowy zasadniczej zgodnie z opisem i przekrojem
910 | KNNR 6 110-2 | m2 | 4556.1
D-05.03.05
Podbudowa z mieszanek mineralno-bitumicznych asfaltowych, gr.warstwy po zagęszczeniu 6 cm [R=1,17;M=1,17;S=1,17]
920 | KNNR 6 110-7 | t | 797.32
D-05.03.05
Podbudowa z mieszanek mineralno-bitumicznych dodatek za każdy 1 km przewozu ponad 5 km [S=20]
930 | KNNR 6 308-2 | m2 | 4556.1
D-05.03.05
Warstwa wiążąca z mieszanek mineralno-bitumicznych asfaltowych, gr.warstwy po zagęszczeniu 5 cm
940 | KNNR 6 308-7 | t | 569.51
D-05.03.05
Warstwa wiążąca z mieszanek mineralno-bitumicznych dodatek za dalszy 1 km przewozu ponad 5 km [S=20]
950 | KNNR 6 1005-7 | m2 | 4556.1
D-04.03.01
Skropienie nawierzchni asfaltem
960 | KNNR 6 309-2 | m2 | 4556.1
D-05.03.05
Warstwa ścieralna z mieszanek mineralno-bitumicznych asfaltowych, gr.warstwy po zagęszczeniu 4 cm
970 | KNNR 6 309-7 | t | 455.61
D-05.03.05
Warstwa ścieralna z mieszanek mineralno-bitumicznych - dodatek za dalszy 1 km przewozu ponad 5 km [S=20]
Razem element 2.2: Jezdnia
2.3 | Ścieżka rowerowa
980 | KNNR 6 103-1 | m2 | 1200.84
Profilowanie i zagęszczanie podłoża pod warstwy konstrukcyjne nawierzchni wykonywane ręcznie, kat.gruntu II-IV
990 | KNNR 6 112-6 | m2 | 1200.84
D-04.04.02
Podbudowy z kruszyw naturalnych warstwa górna, gr.warstwy po zagęszczeniu 15 cm [RMS=1,67]
1000 | KNNR 6 309-3 | m2 | 1200.84
D-05.03.05
Warstwa ścieralna z mieszanek mineralno-bitumicznych asfaltowych, gr.warstwy po zagęszczeniu 6 cm
WU Kosztorys uproszczony | wyk.dn. | str. 9
Nr | Nazwa | Jednostka miary | Ilość | Cena jedn. | Wartość
1010 | KNNR 6 309-7 | t | 180.13
D-05.03.05
Warstwa ścieralna z mieszanek mineralno-bitumicznych - dodatek za dalszy 1 km przewozu ponad 5 km [S=20]
Razem element 2.3: Ścieżka rowerowa
2.4 | Chodnik
1020 | KNNR 6 103-1 | m2 | 742.5
Profilowanie i zagęszczanie podłoża pod warstwy konstrukcyjne nawierzchni wykonywane ręcznie, kat.gruntu II-IV
1030 | KNNR 6 112-6 | m2 | 742.5
D-04.04.02
Podbudowy z kruszyw naturalnych warstwa górna, gr.warstwy po zagęszczeniu 15 cm
1040 | KNNR 6 502-4 | m2 | 742.5
D-05.03.23
Chodniki z kostki brukowej betonowej gr.8 cm na podsypce piaskowej, wypełnienie spoin piaskiem
Razem element 2.4: Chodnik
2.5 | Zjazdy
1050 | KNNR 6 103-1 | m2 | 201.6
Profilowanie i zagęszczanie podłoża pod warstwy konstrukcyjne nawierzchni wykonywane ręcznie, kat.gruntu II-IV
1060 | KNNR 6 112-6 | m2 | 201.6
D-04.04.02
Podbudowy z kruszyw naturalnych warstwa górna, gr.warstwy po zagęszczeniu 15 cm [RMS=1,67]
1070 | KNNR 6 308-2 | m2 | 201.6
D-05.03.05
Warstwa wiążąca z mieszanek mineralno-bitumicznych asfaltowych, gr.warstwy po zagęszczeniu 5 cm
1080 | KNNR 6 308-7 | t | 25.2
D-05.03.05
Warstwa wiążąca z mieszanek mineralno-bitumicznych dodatek za dalszy 1 km przewozu ponad 5 km [S=20]
1090 | KNNR 6 1005-7 | m2 | 201.6
D-04.03.01
Skropienie nawierzchni asfaltem
1100 | KNNR 6 309-2 | m2 | 201.6
D-05.03.05
Warstwa ścieralna z mieszanek mineralno-bitumicznych asfaltowych, gr.warstwy po zagęszczeniu 4 cm
1110 | KNNR 6 309-7 | t | 20.16
D-05.03.05
Warstwa ścieralna z mieszanek mineralno-bitumicznych - dodatek za dalszy 1 km przewozu ponad 5 km [S=20]
Razem element 2.5: Zjazdy
2.6 | Pobocza
1120 | KNNR 1 501-1 | m2 | 875
Ręczne plantowanie powierzchni gruntu rodzimego kat.I-III
1130 | KNNR 6 112-5 | m2 | 875
D-04.04.02
Podbudowy z kruszyw naturalnych warstwa górna, gr.warstwy po zagęszczeniu 10 cm
Wzmocnienie pobocza w-wą kruszywa drobnoziarnistego
WU Kosztorys uproszczony | wyk.dn. | str. 10
Nr | Nazwa | Jednostka miary | Ilość | Cena jedn. | Wartość
1140 | KNNR 6 112-2 | m2 | 49.58
D-04.04.02
Podbudowy z kruszyw naturalnych warstwa dolna, gr.warstwy po zagęszczeniu 25 cm
Zjazdy na szer.pobocza-w-wa gr. 35 cm
1150 | KNNR 6 112-5 | m2 | 49.58
D-04.04.02
Podbudowy z kruszyw naturalnych warstwa górna, gr.warstwy po zagęszczeniu 10 cm
1160 | KNNR 1 503-3 | m2 | 1656
Plantowanie (obrobienie na czysto) skarp i dna wykopów wykonywanych mechanicznie, grunt kat.I-III
1170 | KNNR 1 506-1 | m2 | 1656
Darniowanie skarp w kratę (krzyżowe) pasami z darniny o szer.20 cm, przy wym.kwadratów w osiach pasów darniny 0.75x0.75 m, z humusem
Razem element 2.6: Pobocza
2.7 | Roboty różne
1180 | KNNR 6 1104-4 | m2 | 10
D-00.00.00
Remonty cząstkowe nawierzchni z klinkieru drogowego na płask na podsypce cementowo-piaskowej, wypełnienie spoin zaprawą cementową
Przełozenie naw.istniejacego zjazdu
1190 | KNR 2-31 1406-4 | szt | 2
D-00.00.00
Regulacja pionowa studzienek dla urządzeń podziemnych - zaworów wodociągowych i gazowych
1200 | KNR 2-31 1406-3 | szt | 1
D-00.00.00
Regulacja pionowa studzienek dla urządzeń podziemnych - włazów kanałowych
1210 | KNNR 9 901-11 | szt | 4
D-00.00.00
Słupy żelbetowe NN - demontaż słupa rozkracznego
1220 | KNR 405 tom I 409-1 | kpl | 3
D-00.00.00
Demontaż studni rewizyjnych z kręgów betonowych w gotowym wykopie - studnia z kręgów o średnicy 1000 mm i głębokości 3 mm
Demontaż studni wodomierzowej + kanalizacyjnych
1230 | KNR 405 tom I 409-2 | m | -3
D-00.00.00
Demontaż studni rewizyjnych z kręgów betonowych w gotowym wykopie - studnia z kręgów o średnicy 1000 mm - za każde 0.5 m różnicy głębokości
1240 | KNR 405 tom I 410-5 | kpl | 3
D-00.00.00
Demontaż pokryw nadstudziennych żelbetowych z pierścieniem odciążającym i włazem dla kominów o średnicy 100 cm
1250 | KNNR 4 1413-8 | m3 | 0.1
D-00.00.00
Podstawa studni rewizyjnej betonowa
1260 | KNNR 4 1413-1 | studnia | 3
D-00.00.00
Studnia rewizyjna z kręgów betonowych o średnicy 1000 mm i głębokości 3 m w gotowym wykopie
WU Kosztorys uproszczony | wyk.dn. | str. 11
Nr | Nazwa | Jednostka miary | Ilość | Cena jedn. | Wartość
1270 | KNNR 4 1413-2 | m | -3
D-00.00.00
Studnia rewizyjna z kręgów betonowych o średnicy 1000 mm w gotowym wykopie - za każde 0,5 m różnicy głębokości
1280 | KNR 2-21 101-1 [R=0,955] | m3 | 369
D-00.00.00
Oczyszczanie terenu z resztek budowlanych, gruzu i śmieci - zebranie i złożenie zanieczyszczeń w pryzmy
Dla potrzeb rekultywacji terenu-pasa od korony drogi do granicy opracowania
1290 | KNR 2-21 101-4 [R=0,955] | m3 | 369
D-00.00.00
Oczyszczanie terenu z resztek budowlanych, gruzu i śmieci - wywiezienie zanieczyszczeń samochodami do 1 km
1300 | KNR 2-21 101-5 [R=0,955] | m3 | 369
D-00.00.00
Oczyszczanie terenu z resztek budowlanych, gruzu i śmieci - wywiezienie zanieczyszczeń samochodami za dalsze 0.5 km [S=18]
1310 | 2017-01-01 | m3 | 369
D-00.00.00
Koszty utylizacji
1320 | KNNR 1 502-1 | m2 | 2936.71
D-00.00.00
Mechaniczne plantowanie równiarką powierzchni gruntu rodzimego kat.I-III
1330 | KNNR 1 507-1 | m2 | 2936.71
D-00.00.00
Humusowanie skarp z obsianiem przy grubości warstwy humusu 5 cm
Dla potrzeb rekultywacji pasa terenu.
1340 | KNNR 1 507-2 | m2 | 2936.71
D-00.00.00
Humusowanie skarp z obsianiem - dodatek za każdy następny 1 cm humusu [R=5;M=5;S=5]
1350 | KNNR 1 507-3 | m2 | 2936.71
D-00.00.00
Obsianie skarp w ziemi urodzajnej
Razem element 2.7: Roboty różne
Razem rozdział 2: Konstrukcja drogi
3 | Oznakowanie,dokumenetacja powykonawcza
1360 | KNNR 6 702-1 | szt | 25
D-07.01.02
Pionowe znaki drogowe - słupki z rur stalowych
1370 | KNNR 6 702-5 | szt | 21
D-07.01.02
Pionowe znaki drogowe zakazu, nakazu, ostrzegawcze i informacyjne o powierzchni ponad 0.3 m2
1380 | KNNR 6 702-6 | szt | 12
D-07.01.02
Pionowe znaki drogowe - drogowskazy jednoramienne o powierzchni do 0.3 m2
1390 | KNNR 6 705-7 | m2 | 12
D-07.01.02
Oznakowanie poziome jezdni farbą chlorokauczukową - strzałki i inne symbole malowane ręcznie
WU Kosztorys uproszczony | wyk.dn. | str. 12
Nr | Nazwa | Jednostka miary | Ilość | Cena jedn. | Wartość
1400 | KNNR 6 705-2 | m2 | 36
D-07.01.02
Oznakowanie poziome jezdni farbą chlorokauczukową - linie segregacyjne i krawędziowe ciągłe malowane mechanicznie
1410 | KNNR 6 705-6 | m2 | 14.5
D-07.01.02
Oznakowanie poziome jezdni farbą chlorokauczukową - linie na skrzyżowaniach i przejściach dla pieszych malowane mechanicznie
1420 | 2017-01-01 | kpl | 1
D-00.00.00
Dokumentacja powykonawcza gedoezyjna wraz z naniesieniem zmian na zasoby geodezyjne starostwa .
Razem rozdział 3: Oznakowanie,dokumenetacja powykonawcza
Razem kosztorys: Przebudowa drogi z odwodnieniem łączącej ul.1 Maja z drogą przy szybie.
45233140-2 Roboty drogowe
45232130-2 Roboty budowlane w zakresie rurociągów do odprowadzania wody burzowej
VAT (23%)
Razem kosztorys + VAT