## WUBUDOWA DRÓG -PRUSA-05.2017-DR
Budowa dróg gminnych na kompleksie budowlanym w Wymysłowie przy ul.Prusa-odc.I.
45232452-5 -Roboty odwadniające
45233140-2 Roboty drogowe
Poziom cen:
Stawka robocizny:
Waluta:złoty
Identyfikator kosztorysu: BUDOWA DRÓG -PRUSA-05.2017-DROGA+KANAŁ-ODC.I
WU Kosztorys uproszczony | wyk.dn. | str. 1
Nr | Nazwa | Jednostka miary | Ilość | Cena jedn. | Wartość
1 | Roboty pomiarowe i przygotowawcze-kanalizacja
10 | KNNR 1 111-1 | km | 0.06
D-01.01.01
Roboty pomiarowe przy liniowych robotach ziemnych (drogi) trasa dróg w terenie równinnym
Razem rozdział 1: Roboty pomiarowe i przygotowawcze-kanalizacja
2 | Roboty ziemne-kanalizacja
20 | KNNR 3 101-4 | m3 | 3.5
D-02.01.01
Wykopy wąskoprzestrzenne nieumocnione, o szer.do 1.5 m, z zasypaniem wykopu ziemią z ukopu głęb.do 1.5 m, w gruncie nawodnionym kat.III-przekopy kontrolne
30 | KNNR 1 202-8 | m3 | 83.36
D-02.01.01
Roboty ziemne wyk.koparkami podsiębiernymi z transportem urobku samochodami samowyładowczymi na odl.do 1 km koparki o poj.łyżki 0.60 m3, grunt kat.III-IV
40 | KNNR 1 302-2 | m3 | 9.11
D-02.01.01
Wykopy z załadunkiem przenośnikami i transportem na odległość 1 km kat.gruntu III
50 | KNNR 1 208-1 | m3 | 47.74
D-02.01.01
Nakłady uzupełniające do tablic za każdy dalszy rozpoczęty 1 km odl.transportu ponad 1 km samochodami samowyładowczymi przy przewozie po terenie lub drogach gruntowych, kat.gruntu I-IV [S=5]
60 | KNNR 1 313-4 | m2 | 92.55
D-02.01.01
Umocnienie ścian wykopów wraz z rozbiórką, palami szalunkowymi stalowymi (wypraskami), w gruntach suchych wykopy o szer.do 1.0 m i głęb.do 3 m, umocnienie ażurowe, grunt kat.III-IV
70 | KNNR 1 313-8 | m2 | 92.55
D-02.01.01
Umocnienie ścian wykopów wraz z rozbiórką, palami szalunkowymi stalowymi (wypraskami), w gruntach suchych dodatek za każdy ropoczęty 1 m szer.wykopu i głęb.do 3 m, umocnienie ażurowe, grunt kat.III-IV
WU Kosztorys uproszczony | wyk.dn. | str. 2
Nr | Nazwa | Jednostka miary | Ilość | Cena jedn. | Wartość
80 | KNNR 1 214-4 | m3 | 44.73
D-02.01.01
Zasypanie wykopów fundamentowych podłużnych,punktowych,rowów,wykopów obiektowych z zagęszczeniem mechanicznym ubijakami, gr.zagęszczanej warstwy w stanie luźnym 35 cm, kat.gruntu I-II
Razem rozdział 2: Roboty ziemne-kanalizacja
3 | Kanalizacja deszczowa - kolektory główne
90 | KNNR 4 1411-3 | m3 | 11.41
D-03.02.01
Podłoże z materiałów sypkich o gr.20 cm
100 | KNNR 4 1308-3 | m | 59.6
D-03.02.01
Rurociągi z PVC łączone na wcisk o średnicy zewnętrznej 200 mm
110 | KNR 2-01 WACETOB 609-1 | m3 | 23.45
D-03.02.01
Podsypka filtracyjna w gotowym suchym wykopie z piasku wykonywana wraz z przygotowaniem kruszywa-obsypka rur
120 | KNNR 1 408-1 | m3 | 34.86
D-03.02.01
Zagęszczanie nasypów ubijakami mechanicznymi, grunt sypki kat.I-II
130 | KNNR 4 1413-1 | studnia | 2
D-03.02.01
Studnia rewizyjna z kręgów betonowych o średnicy 1000 mm i głębokości 3 m w gotowym wykopie - z pierścieniem odciążającym i podstawą betonową
140 | KNNR 6 604-6 | szt | 1
D-03.02.01
Studnie chłonne z kręgów o średnicy 1.2 m, głębokość 3 m
150 | KNNR 4 1413-2 | m | -3
D-03.02.01
Studnia rewizyjna z kręgów betonowych o średnicy 1000 mm w gotowym wykopie - za każde 0,5 m różnicy głębokości
160 | KNNR 4 1506-9 | m | 4.5
D-03.02.01
Izolacja zewnętrzna lepikiem asafaltowym stosowanym na zimno - pierwsza warstwa, rur betonowych i żelbetowych o średnicy 1000 mm
170 | KNNR 4 1507-9 | m | 4.5
D-03.02.01
Izolacja zewnętrzna lepikiem asafaltowym stosowanym na zimno - każda następna warstwa, rur betonowych i żelbetowych o średnicy 1000 mm
180 | KNNR 4 1427-1 | szt | 10
D-03.02.01
Przejścia przez ściany komór tulejami stalowymi stalowymi "PS" przy gr.ściany 20 cm średnica otworu 210 mm
Razem rozdział 3: Kanalizacja deszczowa - kolektory główne
4 | Podłączenia
190 | KNNR 1 202-8 | m3 | 18.9
D-03.02.01
Roboty ziemne wyk.koparkami podsiębiernymi z transportem urobku samochodami samowyładowczymi na odl.do 1 km koparki o poj.łyżki 0.60 m3, grunt kat.III-IV
WU Kosztorys uproszczony | wyk.dn. | str. 3
Nr | Nazwa | Jednostka miary | Ilość | Cena jedn. | Wartość
200 | KNNR 1 302-2 | m3 | 2.16
D-03.02.01
Wykopy z załadunkiem przenośnikami i transportem na odległość 1 km kat.gruntu III
210 | KNNR 1 208-2 | m3 | 13.36
D-03.02.01
Nakłady uzupełniające do tablic za każdy dalszy rozpoczęty 1 km odl.transportu ponad 1 km samochodami samowyładowczymi przy przewozie po drogach o nawierzchni utwardzonej, kat.gruntu I-IV [S=5]
220 | KNNR 1 214-4 | m3 | 5.76
D-03.02.01
Zasypanie wykopów fundamentowych podłużnych,punktowych,rowów,wykopów obiektowych z zagęszczeniem mechanicznym ubijakami, gr.zagęszczanej warstwy w stanie luźnym 35 cm, kat.gruntu I-II
230 | KNNR 1 313-1 | m2 | 29.25
D-03.02.01
Umocnienie ścian wykopów wraz z rozbiórką, palami szalunkowymi stalowymi (wypraskami), w gruntach suchych wykopy o szer.do 1.0 m i głęb.do 3 m, umocnienie pełne, grunt kat.I-IV
240 | KNNR 1 313-8 | m2 | 29.25
D-03.02.01
Umocnienie ścian wykopów wraz z rozbiórką, palami szalunkowymi stalowymi (wypraskami), w gruntach suchych dodatek za każdy ropoczęty 1 m szer.wykopu i głęb.do 3 m, umocnienie ażurowe, grunt kat.III-IV
250 | KNNR 4 1411-3 | m3 | 2.48
D-03.02.01
Podłoże z materiałów sypkich o gr.20 cm
260 | KNNR 4 1308-3 | m | 20.4
D-03.02.01
Rurociągi z PVC łączone na wcisk o średnicy zewnętrznej 200 mm
270 | KNNR 1 608-1 | m3 | 4.41
D-03.02.01
Podsypka filtracyjna w gotowym wykopie wykonanie podsypki z przygotowaniem kruszywa-obsypka rur piaskiem
280 | KNNR 1 408-1 | m3 | 7.04
D-03.02.01
Zagęszczanie nasypów ubijakami mechanicznymi, grunt sypki kat.I-II
290 | KNNR 4 1424-2 | szt | 6
D-03.02.01
Studzienka ściekowa uliczna betonowa o średnicy 500 mm z osadnikiem bez syfonu
Razem rozdział 4: Podłączenia
5 | Roboty towarzyszące
300 | 2017-01-01 | m | 60
D-00.00.00
Pomiar geodezyjny powykonawczy
Razem rozdział 5: Roboty towarzyszące
1 | Roboty pomiarowe i przygotowawcze-droga
WU Kosztorys uproszczony | wyk.dn. | str. 4
Nr | Nazwa | Jednostka miary | Ilość | Cena jedn. | Wartość
310 | KNNR 1 111-1 | km | 0.083
D-01.01.01
Roboty pomiarowe przy liniowych robotach ziemnych (drogi) trasa dróg w terenie równinnym
Razem rozdział 1: Roboty pomiarowe i przygotowawcze-droga
2 | Roboty ziemne-droga
320 | KNNR 3 101-4 | m3 | 7.67
D-02.01.01
Wykopy wąskoprzestrzenne nieumocnione, o szer.do 1.5 m, z zasypaniem wykopu ziemią z ukopu głęb.do 1.5 m, w gruncie nawodnionym kat.III-przekopy kontrolne
330 | KNNR 1 202-8 | m3 | 166.51
D-02.01.01
Roboty ziemne wyk.koparkami podsiębiernymi z transportem urobku samochodami samowyładowczymi na odl.do 1 km koparki o poj.łyżki 0.60 m3, grunt kat.III-IV
340 | KNNR 1 301-2 | m3 | 17.85
D-02.01.01
Wykopy z załadunkiem ręcznym i transportem na odległość 1 km kat.gruntu III
350 | KNNR 1 208-2 | m3 | 101.72
D-02.01.01
Nakłady uzupełniające do tablic za każdy dalszy rozpoczęty 1 km odl.transportu ponad 1 km samochodami samowyładowczymi przy przewozie po drogach o nawierzchni utwardzonej, kat.gruntu I-IV [S=5]
360 | KNNR 6 103-3 | m2 | 445.52
D-02.01.01
Profilowanie i zagęszczanie podłoża pod warstwy konstrukcyjne nawierzchni wykonywane mechanicznie, kat.gruntu II-VI
370 | KNNR 1 206-4 | m3 | 82.65
D-02.01.01
Roboty ziemne wyk.koparkami podsiębiernymi w ziemi uprzednio zmagazynowanej w hałdach z transportem urobku samochodami samowyładowczymi na odl.do 1 km koparki o poj.łyżki 0.60 m3, grunt kat.I-III
380 | KNNR 1 311-2 | m3 | 82.65
D-02.01.01
Ręczne formowanie nasypów ziemia dostarczona samochodami samowyładowczymi, grunt kat.III-IV
390 | KNNR 1 408-1 | m3 | 82.65
D-02.01.01
Zagęszczanie nasypów ubijakami mechanicznymi, grunt sypki kat.I-II
400 | KNNR 1 503-5 | m2 | 249.1
D-02.01.01
Plantowanie (obrobienie na czysto) skarp i korony nasypów, grunt kat.I-III
410 | KNNR 1 507-1 | m2 | 249.1
D-02.01.01
Humusowanie pobocza z obsianiem przy grubości warstwy humusu 5 cm
Razem rozdział 2: Roboty ziemne-droga
3 | Konstrukcja jezdni
WU Kosztorys uproszczony | wyk.dn. | str. 5
Nr | Nazwa | Jednostka miary | Ilość | Cena jedn. | Wartość
420 | KNNR 6 106-6 | m2 | 466.125
D-04.02.01
Warstwy odcinające zagęszczane mechanicznie, gr.warstwy po zagęszczeniu 15 cm
430 | KNNR 6 106-4 | m2 | 466.125
D-04.02.01
Warstwy odcinające zagęszczane mechanicznie, gr.warstwy po zagęszczeniu 10 cm [RMS=2]
440 | KNNR 6 113-2 | m2 | 466.125
D-04.04.03
Podbudowy z kruszyw łamanych warstwa dolna, gr.warstwy po zagęszczeniu 20 cm
450 | KNNR 6 113-5 | m2 | 466.125
D-04.04.03
Podbudowy z kruszyw łamanych warstwa górna, gr.warstwy po zagęszczeniu 10 cm
460 | KNR 2-31 511-3 | m2 | 466.125
D-05.03.23
Nawierzchnie kostki brukowej betonowej gr.8 cm układanej na podsypce cementowo-piaskowej-szara
470 | KNNR 6 403-3 | m | 170.58
D-08.01.01
Krawężniki betonowe wystające o wym.20x25 cm, ława betonowa, podsypka cementowo-piaskowa-najazdowe
480 | KNNR 6 803-8 | m2 | 25
Rozebranie nawierzchni ręcznie z klinkieru drogowego na podsypce cementowo-piaskowej-na połączeniu nowej i starej nawierzchni ( do ponownego ułożenia)
490 | KNNR 6 107-1 | m3 | 2.5
Wyrównanie istniejącej podbudowy tłuczniem sortowanym, zagęszczanie mechaniczne, gr.do 10 cm
500 | KNNR 6 502-3 | m2 | 25
Chodniki z kostki brukowej betonowej gr.8 cm na podsypce cementowo-piaskowej, wypełnienie spoin piaskiem-kostka z odzysku
Razem rozdział 3: Konstrukcja jezdni
4 | Zabezpieczenie sieci i instalacji podziemnych
510 | KNNR 5 701-2 | m3 | 2.6
D-00.00.00
Kopanie rowów dla kabli ręcznie, grunt kat.III
520 | KNNR 5 705-1 | m | 4.1
D-00.00.00
Ułożenie rur oslonowych z PCW o średnicy do 140 mm
530 | KNNR 5 702-2 | m3 | 2.6
D-00.00.00
Zasypywanie rowów dla kabli ręcznie, grunt kat.III
Razem rozdział 4: Zabezpieczenie sieci i instalacji podziemnych
5 | Roboty towarzyszące
540 | 2017-01-01 | m | 84
D-00.00.00
Pomiar powykonawczy geodezyjny
Razem rozdział 5: Roboty towarzyszące
WU Kosztorys uproszczony | wyk.dn. | str. 6
Nr | Nazwa | Jednostka miary | Ilość | Cena jedn. | Wartość
Razem kosztorys: Budowa dróg gminnych na kompleksie budowlanym w Wymysłowie przy ul.Prusa-odc.I.
45232452-5 -Roboty odwadniające
45233140-2 Roboty drogowe