## WUPRZEBUDOWA_WYZWOLENIA_KOSZARO
Przebudowa drogi gminnej.
45233140-2 Roboty drogowe.
45232130-2 Roboty budowlane w zakresie rurociągów do odprawadzania wody burzowej.
Poziom cen:
Stawka robocizny:
Waluta:złoty
Identyfikator kosztorysu: PRZEBUDOWA_WYZWOLENIA_KOSZAROWA_09.17R.
WU Kosztorys uproszczony | wyk.dn. | str. 1
Nr | Nazwa | Jednostka miary | Ilość | Cena jedn. | Wartość
1 | Roboty drogowe
1.1 | Roboty przygotowawcze
10 | KNNR 1 111-1 | km | 0.05
Roboty pomiarowe przy liniowych robotach ziemnych (drogi) trasa dróg w terenie równinnym
20 | KNNR 1 305-2 | m3 | 9
D.02.01.01
Wykopy liniowe lub jamiste ze skarpami o szer.dna do 1.5 m głęb.wykopu do 1.5 m, kat.gruntu III
Przekopy kontrolne
30 | KNNR 1 317-1 | m3 | 9
D.02.01.01
Zasypywanie wykopów ze skarpami zasypywanie wykopu z przerzutem na odl.do 3 m z zagęszczeniem, grunt kat.I-III
Razem element 1.1: Roboty przygotowawcze
1.1 | Roboty rozbiórkowe
40 | KNNR 6 802-4 | m2 | 3137.43
D.01.02.04
Rozebranie nawierzchni z mas mineralno-bitumicznych gr.4 cm, mechaniczne
W-wa gr. średniej 11cm na jezdni [R=2,75;S=2,75]
50 | KNNR 6 801-2 | m2 | 3137.43
D.01.02.04
Rozebranie podbudowy z kruszywa gr.15 cm, mechaniczne
Na jezdni - w-wa 30 cm [R=2;S=2]
60 | KNNR 6 802-2 | m2 | 48
D.01.02.04
Rozebranie nawierzchni z tłucznia gr.15 cm, mechaniczne
Nawierzchnia zjazdów.
70 | KNNR 6 803-7 | m2 | 964
D.01.02.04
Rozebranie nawierzchni ręcznie z klinkieru drogowego na podsypce piaskowej
Na zjazdach oraz chodniku
80 | KNNR 6 806-2 | m | 1042.63
D.01.02.04
Rozebranie krawężników betonowych na podsypce cementowo-piaskowej
90 | KNR 2-31 812-3 | m3 | 78.2
D.01.02.04
Rozebranie ław pod krawężniki z betonu
WU Kosztorys uproszczony | wyk.dn. | str. 2
Nr | Nazwa | Jednostka miary | Ilość | Cena jedn. | Wartość
100 | KNR AT-03 101-1 | m | 36.9
D.01.02.04
Roboty remontowe - cięcie piłą nawierzchni bitumicznych na gł. do 5 cm
Łączenie nowej i starej nawierzchni-gł.12 cm [R=2,4;S=2,4]
110 | KNNR 6 806-8 | m | 236.73
D.01.02.04
Rozebranie obrzeży o wym.8x30 cm na podsypce piaskowej
120 | KNR 4-04 1103-1 | m3 | 1495.78
D.01.02.04
Wywiezienie gruzu z terenu rozbiórki przy mechanicznym załadowaniu i wyładowaniu - załadowanie gruzu koparko-ładowarką samochodów samowyładowczych przy obsłudze na zmianę roboczą przez 3 samochody
130 | KNR 4-04 1103-4 | m3 | 1495.78
D.01.02.04
Wywiezienie gruzu z terenu rozbiórki przy mechanicznym załadowaniu i wyładowaniu - transport gruzu samochodem samowyładowczym na odl.1 km
140 | KNR 4-04 1103-5 | m3 | 1495.78
D.01.02.04
Wywiezienie gruzu z terenu rozbiórki przy mechanicznym załadowaniu i wyładowaniu - nakłady uzupełniające na każdy dalszy rozpoczęty km odl.transportu ponad 1 km [S=9]
150 | 2018-01-01 | m3 | 1495.78
D.00.00.00
Koszty utylizacji gruzu
Razem element 1.1: Roboty rozbiórkowe
1.2 | Koryta + podbudowy
160 | KNNR 6 101-2 | m2 | 2864.95
D.04.01.01
Koryta wykonywane na całej szerokości jezdni i chodników mechanicznie, głębokość 20 cm, kat.gruntu II-IV
Koryto na jezdni gł.24 cm [R=1,2;S=1,2]
170 | KNNR 6 101-2 | m2 | 381.67
D.04.01.01
Koryta wykonywane na całej szerokości jezdni i chodników mechanicznie, głębokość 20 cm, kat.gruntu II-IV
Koryto na zjazdach na gł.24 cm [R=1,2;S=1,2]
180 | KNNR 6 101-2 | m2 | 796.98
D.04.01.01
Koryta wykonywane na całej szerokości jezdni i chodników mechanicznie, głębokość 20 cm, kat.gruntu II-IV
Koryto na gł.18 cm na chodnikach
190 | KNNR 1 202-3 | m3 | 922.65
Roboty ziemne wyk.koparkami podsiębiernymi z transportem urobku samochodami samowyładowczymi na odl.do 1 km koparki o poj.łyżki 0.25 m3, grunt kat.I-II
200 | KNNR 1 208-2 | m3 | 922.65
Nakłady uzupełniające do tablic za każdy dalszy rozpoczęty 1 km odl.transportu ponad 1 km samochodami samowyładowczymi przy przewozie po drogach o nawierzchni utwardzonej, kat.gruntu I-IV [S=9]
210 | 2018-01-01 | m3 | 922.65
D.00.00.00
Koszty utylizacji gruzu
WU Kosztorys uproszczony | wyk.dn. | str. 3
Nr | Nazwa | Jednostka miary | Ilość | Cena jedn. | Wartość
220 | KNNR 6 111-4 | m2 | 2864.95
D.04.05.01
Podbudowy z gruntu stabilizowanego wapnem w ilości 20 kg/1 m2, gr.warstwy po zagęszczeniu 15 cm
W-wa 33 cm na jezdni mrozoochronna z gruntu stabilizowanego cementem . [R=2,2;M=2,2;S=2,2]
230 | KNNR 6 112-1 | m2 | 2864.95
D.04.04.02
Podbudowy z kruszyw naturalnych warstwa dolna, gr.warstwy po zagęszczeniu 20 cm
240 | KNNR 6 112-2 | m2 | 381.67
D.04.04.02
Podbudowy z kruszyw naturalnych warstwa dolna, gr.warstwy po zagęszczeniu 25 cm
Pod zjazdy
250 | KNNR 6 112-6 | m2 | 796.98
D.04.04.02
Podbudowy z kruszyw naturalnych warstwa górna, gr.warstwy po zagęszczeniu 15 cm
Pod chodniki
Razem element 1.2: Koryta + podbudowy
1.3 | Krawężniki + obrzeża
260 | KNNR 6 403-3 | m | 778.06
D.08.01.01
Krawężniki betonowe wystające o wym.15x30 cm, ława betonowa, podsypka cementowo-piaskowa
270 | KNNR 6 403-3 | m | 264.1
D.08.01.01
Krawężniki betonowe wystające o wym.15x30 cm, ława betonowa, podsypka cementowo-piaskowa
Krawężniki najazdowe na zjazdach i przejściach dla pieszych
280 | KNNR 6 404-4 | m | 342
D.08.03.01
Obrzeża betonowe o wym.30x8 cm na podsypce piaskowej, wypełnienie spoin zaprawą cementową
Nowe obrzeża betonowe
Razem element 1.3: Krawężniki + obrzeża
1.4 | Nawierzchnie+ pobocza
290 | KNNR 6 308-3 | m2 | 2864.95
Warstwa wiążąca z mieszanek mineralno-bitumicznych asfaltowych, gr.warstwy po zagęszczeniu 6 cm
W-wa gr. 8 cm [R=1,33;M=1,33;S=1,33]
300 | KNNR 6 308-7 | t | 572.99
Warstwa wiążąca z mieszanek mineralno-bitumicznych dodatek za dalszy 1 km przewozu ponad 5 km [S=20]
310 | KNNR 6 1005-7 | m2 | 2864.95
D.04.03.01
Skropienie nawierzchni asfaltem
320 | KNNR 6 309-2 | m2 | 2864.95
Warstwa ścieralna z mieszanek mineralno-bitumicznych asfaltowych, gr.warstwy po zagęszczeniu 4 cm
330 | KNNR 6 309-7 | t | 286.5
Warstwa ścieralna z mieszanek mineralno-bitumicznych - dodatek za dalszy 1 km przewozu ponad 5 km [S=20]
WU Kosztorys uproszczony | wyk.dn. | str. 4
Nr | Nazwa | Jednostka miary | Ilość | Cena jedn. | Wartość
340 | KNNR 6 502-3 | m2 | 796.98
D.03.05.23
Chodniki z kostki brukowej betonowej gr.8 cm na podsypce cementowo-piaskowej, wypełnienie spoin piaskiem
Na chodniku - nowa kostka szara
350 | KNNR 6 502-3 | m2 | 381.67
D.03.05.23
Chodniki z kostki brukowej betonowej gr.8 cm na podsypce cementowo-piaskowej, wypełnienie spoin piaskiem
Na zjazdach - nowa kostka czerwona
360 | KNR 2-31 1104-2 | m2 | 15
Remonty cząstkowe nawierzchni z klinkieru drogowego ułożonego na płask na podsypce piaskowej z wypełnieniem spoin piaskiem
Przekładka istn.nawierzchni chodnika z kostki bet.w celu dostosowania do nowej.
370 | KNNR 1 202-3 | m3 | 34.29
Roboty ziemne wyk.koparkami podsiębiernymi z transportem urobku samochodami samowyładowczymi na odl.do 1 km koparki o poj.łyżki 0.25 m3, grunt kat.I-II
Dla potrzeb wykonania pobocza utwardzonego
380 | KNNR 1 208-2 | m3 | 34.29
Nakłady uzupełniające do tablic za każdy dalszy rozpoczęty 1 km odl.transportu ponad 1 km samochodami samowyładowczymi przy przewozie po drogach o nawierzchni utwardzonej, kat.gruntu I-IV [S=9]
390 | 2018-01-01 | m3 | 34.29
D.00.00.00
Koszty utylizacji gruzu
400 | KNNR 6 112-5 | m2 | 285.75
D.04.04.02
Podbudowy z kruszyw naturalnych warstwa górna, gr.warstwy po zagęszczeniu 10 cm
Pobocze
Razem element 1.4: Nawierzchnie+ pobocza
1.5 | Oznakowanie docelowe
410 | KNNR 6 702-1 | szt | 10
Pionowe znaki drogowe - słupki z rur stalowych
420 | KNNR 6 702-4 | szt | 13
Pionowe znaki drogowe zakazu, nakazu, ostrzegawcze i informacyjne o powierzchni do 0.3 m2
430 | KNNR 6 705-6 | m2 | 35
Oznakowanie poziome jezdni farbą chlorokauczukową - linie na skrzyżowaniach i przejściach dla pieszych malowane mechanicznie
Razem element 1.5: Oznakowanie docelowe
1.5 | Roboty różne
440 | KNNR 1 501-1 | m2 | 318.4
Ręczne plantowanie powierzchni gruntu rodzimego kat.I-III
Zieleniec
450 | KNNR 1 507-1 | m2 | 318.4
Humusowanie skarp z obsianiem przy grubości warstwy humusu 5 cm
460 | KNNR 1 507-2 | m2 | 218.4
Humusowanie skarp z obsianiem - dodatek za każdy następny 1 cm humusu [R=5;M=5;S=5]
WU Kosztorys uproszczony | wyk.dn. | str. 5
Nr | Nazwa | Jednostka miary | Ilość | Cena jedn. | Wartość
470 | KNR 2-31 1406-3 | szt | 27
Regulacja pionowa studzienek dla urządzeń podziemnych - włazów kanałowych
480 | KNR 2-31 1406-4 | szt | 10
Regulacja pionowa studzienek dla urządzeń podziemnych - zaworów wodociągowych i gazowych
490 | KNR 5-10 303-3 | m | 30.5
Układanie w wykopie rur ochronnych z PCW o średnicy do 140 mm
Rura ochronna dwudzielna A fi 160 PS
500 | KNNR 1 514-1 | m2 | 75.7
Umocnienie skarp i dna kanałów płytami prefabrykowanymi
Umocnienie istn.skarp płytami ażurowymi
Razem element 1.5: Roboty różne
Razem rozdział 1: Roboty drogowe
2 | Roboty instalacyjne
2.1 | Roboty demontażowe + ziemne
510 | KNNR 1 202-3 | m3 | 61.7
D.31.03.05
Roboty ziemne wyk.koparkami podsiębiernymi z transportem urobku samochodami samowyładowczymi na odl.do 1 km koparki o poj.łyżki 0.25 m3, grunt kat.I-II
Dla potrzeb demontaż studzienke ściekowych,przykanalików .
520 | KNNR 1 214-1 | m3 | 43.19
D.31.03.05
Zasypanie wykopów fundamentowych podłużnych,punktowych,rowów,wykopów obiektowych z zagęszczeniem mechanicznym spycharkami, gr.zagęszczanej warstwy w stanie luźnym 30 cm, kat.gruntu I-II
530 | KNNR 1 208-2 | m3 | 18.51
D.31.03.05
Nakłady uzupełniające do tablic za każdy dalszy rozpoczęty 1 km odl.transportu ponad 1 km samochodami samowyładowczymi przy przewozie po drogach o nawierzchni utwardzonej, kat.gruntu I-IV [S=9]
540 | KNR 405 tom I 411-2 | kpl | 9
D.31.03.05
Demontaż studzienek ściekowych ulicznych betonowych o średnicy 500 mm z osadnikiem bez syfonu
Demontaż na ul.Wyzwolenia i ul.Koszarowej - zmiana lokalizacji
550 | KNNR 8 222-2 | m | 49.6
D.31.03.05
Demontaż rurociągu kanalizacyjnego żeliwnego o średnicy 150 mm w wykopie
Demontaż przykanalików
560 | KNNR 1 202-3 | m3 | 92.37
D.31.03.05
Roboty ziemne wyk.koparkami podsiębiernymi z transportem urobku samochodami samowyładowczymi na odl.do 1 km koparki o poj.łyżki 0.25 m3, grunt kat.I-II
Dla potzreb zabudowy nowego ciągu kanalizacyjnego , nowych studni , przykanalików i wpsutów.
570 | KNNR 1 214-1 | m3 | 55.25
D.31.03.05
Zasypanie wykopów fundamentowych podłużnych,punktowych,rowów,wykopów obiektowych z zagęszczeniem mechanicznym spycharkami, gr.zagęszczanej warstwy w stanie luźnym 30 cm, kat.gruntu I-II
WU Kosztorys uproszczony | wyk.dn. | str. 6
Nr | Nazwa | Jednostka miary | Ilość | Cena jedn. | Wartość
580 | KNNR 1 208-2 | m3 | 37.12
D.31.03.05
Nakłady uzupełniające do tablic za każdy dalszy rozpoczęty 1 km odl.transportu ponad 1 km samochodami samowyładowczymi przy przewozie po drogach o nawierzchni utwardzonej, kat.gruntu I-IV [S=9]
Razem element 2.1: Roboty demontażowe + ziemne
2.2 | Roboty instalacyjne
590 | KNR 2-28 501-9 | m3 | 35.52
D.31.03.05
Obsypka rurociągu kruszywem dowiezionym
Podsypka ,obsypka piaskiem
600 | KNNR 1 312-1 | m2 | 223.25
D.31.03.05
Pełne umocnienie ścian wykopów wraz z rozbiórką, balami drewnianymi, w gruntach suchych I-IV wykopy o szer.1 m, głęb.wykopu do 3.0 m
610 | KNNR 4 1308-2 | m | 65.1
D.31.03.05
Rurociągi z PVC łączone na wcisk o średnicy zewnętrznej 160 mm
Rura PVC-U klasa S SDR 34,SN 12 z uszczelką z wydłużonym kielichem z litą ścianką jednowarstwową
620 | KNNR 4 1308-5 | m | 53.5
D.31.03.05
Rurociągi z PVC łączone na wcisk o średnicy zewnętrznej 315 mm
Rury PVC-U klasa S SDR 34,SN8 z uszczelką z wydłużonym kielichem z litą ścianką jednowarstwową
630 | Analogia-KNR 2-19 WACETOB 102-1 | m | 118.6
D.31.03.05
Oznakowanie trasy gazociągu ułożonego w ziemi taśmą z tworzywa sztucznego
Uwaga! oznakowanie kanalizacji
640 | KNNR 4 1413-1 | studnia | 2
D.31.03.05
Studnia rewizyjna z kręgów betonowych o średnicy 1000 mm i głębokości 3 m w gotowym wykopie
Studzienka DN/ID600-właz żeliwny z zamknięciem zawiasowym lub zatrzaskowym typu D400
650 | KNNR 4 1424-2 | szt | 13
D.31.03.05
Studzienka ściekowa uliczna betonowa o średnicy 500 mm z osadnikiem bez syfonu
660 | KNNR 4 1413-2 | m | -3
D.31.03.05
Studnia rewizyjna z kręgów betonowych o średnicy 1000 mm w gotowym wykopie - za każde 0,5 m różnicy głębokości
670 | KNR 2-18 WACETOB 527-5 | szt | 3
D.31.03.05
Przejście przez ściany komór tulejami stalowymi "PS" przy gr.ściany 20 cm - średnica otworu 390 mm
Szczelne przejście przez ścianę dla DN/OD315
680 | KNR 2-18 WACETOB 527-1 | szt | 11
D.31.03.05
Przejście przez ściany komór tulejami stalowymi "PS" przy gr.ściany 20 cm - średnica otworu 210 mm
Szczelne przejście przez ścianę dla DN/OD160
WU Kosztorys uproszczony | wyk.dn. | str. 7
Nr | Nazwa | Jednostka miary | Ilość | Cena jedn. | Wartość
Razem element 2.2: Roboty instalacyjne
Razem rozdział 2: Roboty instalacyjne
3 | Dokumentacja powykonawcza
690 | 2018-01-01 | kpl | 1
D.00.00.00
Dokumentacja powykonawcza gedoezyjna wraz z naniesieniem zmian na zasoby geodezyjne starostwa .
Razem rozdział 3: Dokumentacja powykonawcza
Razem kosztorys: Przebudowa drogi gminnej.
45233140-2 Roboty drogowe.
45232130-2 Roboty budowlane w zakresie rurociągów do odprawadzania wody burzowej.