## WUPRZEBUDOWA_WYZWOLENIA_KOSZARO
Przebudowa drogi gminnej.
45233140-2 Roboty drogowe.
45232130-2 Roboty budowlane w zakresie rurociągów do odprawadzania wody burzowej.
Poziom cen:
Stawka robocizny:
Waluta:złoty
Identyfikator kosztorysu: PRZEBUDOWA_WYZWOLENIA_KOSZAROWA_UZUPEŁNIENIE_09.17R.
WU Kosztorys uproszczony | wyk.dn. | str. 1
Nr | Nazwa | Jednostka miary | Ilość | Cena jedn. | Wartość
2 | Roboty instalacyjne
2.1 | Roboty ziemne
10 | KNNR 1 202-3 | m3 | 45
D.31.03.05
Roboty ziemne wyk.koparkami podsiębiernymi z transportem urobku samochodami samowyładowczymi na odl.do 1 km koparki o poj.łyżki 0.25 m3, grunt kat.I-II
Dla potrzeb zabudowy nowego ciągu kanalizacyjnego .
20 | KNNR 1 214-1 | m3 | 36
D.31.03.05
Zasypanie wykopów fundamentowych podłużnych,punktowych,rowów,wykopów obiektowych z zagęszczeniem mechanicznym spycharkami, gr.zagęszczanej warstwy w stanie luźnym 30 cm, kat.gruntu I-II
30 | KNNR 1 208-2 | m3 | 9
D.31.03.05
Nakłady uzupełniające do tablic za każdy dalszy rozpoczęty 1 km odl.transportu ponad 1 km samochodami samowyładowczymi przy przewozie po drogach o nawierzchni utwardzonej, kat.gruntu I-IV [S=9]
Razem element 2.1: Roboty ziemne
2.2 | Roboty instalacyjne
40 | KNR 2-28 501-9 | m3 | 10
D.31.03.05
Obsypka rurociągu kruszywem dowiezionym
Podsypka ,obsypka piaskiem
50 | KNNR 1 312-1 | m2 | 60
D.31.03.05
Pełne umocnienie ścian wykopów wraz z rozbiórką, balami drewnianymi, w gruntach suchych I-IV wykopy o szer.1 m, głęb.wykopu do 3.0 m
60 | KNNR 4 1308-5 | m | 25
D.31.03.05
Rurociągi z PVC łączone na wcisk o średnicy zewnętrznej 315 mm
Rury PVC-U klasa S SDR 34,SN8 z uszczelką z wydłużonym kielichem z litą ścianką jednowarstwową
70 | Analogia-KNR 2-19 WACETOB 102-1 | m | 25
D.31.03.05
Oznakowanie trasy gazociągu ułożonego w ziemi taśmą z tworzywa sztucznego
Uwaga! oznakowanie kanalizacji
WU Kosztorys uproszczony | wyk.dn. | str. 2
Nr | Nazwa | Jednostka miary | Ilość | Cena jedn. | Wartość
80 | KNR 2-18 WACETOB 527-5 | szt | 1
D.31.03.05
Przejście przez ściany komór tulejami stalowymi "PS" przy gr.ściany 20 cm - średnica otworu 390 mm
Szczelne przejście przez ścianę dla DN/OD315
90 | KNR 2-18 WACETOB 421-5 | szt | 1
D.31.03.05
Kształtki PVC kanalizacji zewnętrznej jednokielichowe łączone na wcisk - średnica zewnętrzna 315 mm-analogia-zaślepka dla D:315 mm
Razem element 2.2: Roboty instalacyjne
Razem rozdział 2: Roboty instalacyjne
Razem kosztorys: Przebudowa drogi gminnej.
45233140-2 Roboty drogowe.
45232130-2 Roboty budowlane w zakresie rurociągów do odprawadzania wody burzowej.